## 101
General characteristics
Atot,floor | 181.084
Afloor,0 | 104.86
Level | 2
hlevel,0 | 3.2
hlevel,1 | 2.7
hlevel,2 | 0
hlevel,3 | 0
Zones floor area/volume
| Floor area [m2] | Volume [m3]
Alife | 50.716 | 162.24
Anight | 22.784 | 72.64
Akitchen | 8.576 | 27.2
Abathroom | 6.182 | 17.6
Aunheated | 85.666 | 154.0888
Acorridor | 7.12 | 22.784
Zones
| Life | Night | Kitchen | Bathroom | Unheated | Corridor
Awall | 23.176 | 29.524 | 18.816 | 16.032 | 40.6161 | 1.05
Awind | 7.25 | 3.5 | 1.25 | 0 | 2 | 0
Aroof | 20.1 | 0 | 8.57 | 0 | 76.184 | 0
Afloor | 50.7 | 22.7 | 8.57 | 6.18 | 9.482 | 7.12
Adoor | 2.15 | 0 | 0 | 0 | 0 | 2.15
Aadj | 0 | 0 | 0 | 0 | 0 | 0
Aint | 32.576 | 33.024 | 18.816 | 16.032 | 8.71 | 48.768

## 102
General characteristics
Atot,floor | 121.5
Afloor,0 | 60.75
Level | 2
hlevel,0 | 3.07
hlevel,1 | 3.83
hlevel,2 | 0
hlevel,3 | 0
Zones floor area/volume
| Floor area [m2] | Volume [m3]
Alife | 31.54 | 96.8278
Anight | 25.563 | 96.2981
Akitchen | 11.285 | 34.645
Abathroom | 6.204 | 16.1469
Aunheated | 32.04 | 38.9633
Acorridor | 14.868 | 43.1407
Zones
| Life | Night | Kitchen | Bathroom | Unheated | Corridor
Awall | 42.8525 | 17.7685 | 18.4725 | 6.0895 | 18.2785 | 6.753
Awind | 5.5 | 4.25 | 2.25 | 1.25 | 4.75 | 0
Aroof | 0 | 23.0149 | 0 | 4.6452 | 56.5282 | 4.0118 | 216.4145
Afloor | 31.54 | 0 | 11.29 | 0 | 7.48 | 9.51
Adoor | 0 | 0 | 0 | 0 | 0 | 2.15
Aadj | 0 | 0 | 0 | 0 | 0 | 0
Aint | 27.4765 | 23.0425 | 20.7225 | 15.7655 | 37.8218 | 70.462

## 103
General characteristics
Atot,floor | 148.5
Afloor,0 | 148.5
Level | 1
hlevel,0 | 2.85
hlevel,1 | 0
hlevel,2 | 0
hlevel,3 | 0
Zones floor area/volume
| Floor area [m2] | Volume [m3]
Alife | 47.495 | 135.375
Anight | 63.625 | 181.26
Akitchen | 13.6 | 38.76
Abathroom | 7 | 19.95
Aunheated | 3.8 | 10.83
Acorridor | 12.95 | 36.9075
Zones
| Life | Night | Kitchen | Bathroom | Unheated | Corridor
Awall | 36.3225 | 45.7375 | 4.26 | 5.7 | 5.7 | 3.265
Awind | 16.26 | 24.23 | 6 | 0 | 0 | 0
Aroof | 47.5 | 63.6 | 13.6 | 7 | 3.8 | 12.95 | 295.925
Afloor | 47.5 | 63.6 | 13.6 | 7 | 3.8 | 12.95
Adoor | 0 | 0 | 0 | 0 | 0 | 2.15
Aadj | 0 | 0 | 0 | 0 | 0 | 0
Aint | 38.3325 | 47.1675 | 33.06 | 25.65 | 27.531 | 66.975

## 104
General characteristics
Atot,floor | 162.64
Afloor,0 | 81.32
Level | 2
hlevel,0 | 3
hlevel,1 | 3
hlevel,2 | 0
hlevel,3 | 0
Zones floor area/volume
| Floor area [m2] | Volume [m3]
Alife | 32.68 | 98.04 |  | 224.998
Anight | 58.28 | 80.788
Akitchen | 9.88 | 29.64
Abathroom | 11.02 | 16.53
Aunheated | 24.26 | 72.78
Acorridor | 26.52 | 60.03
Zones
| Life | Night | Kitchen | Bathroom | Unheated | Corridor
Awall | 39.5 | 17.8 | 11.25 | 0 | 40.8 | 6.55
Awind | 9.1 | 5 | 2.33 | 0 | 6.5 | 0 |  | 16.43
Aroof | 0 | 22.4833 | 0 | 14.0403 | 0 | 15.2803 | 190.6339
Afloor | 32.68 | 0 | 9.88 | 0 | 24.26 | 14.5
Adoor | 0 | 0 | 0 | 0 | 0 | 2.15
Aadj | 0 | 0 | 0 | 0 | 0 | 0
Aint | 22.8 | 31.5 | 24.3 | 20.1 | 25.8 | 58.8

## 201
General characteristics
Atot,floor | 102.96
Afloor,0 | 34.32
Level | 3
hlevel,0 | 2.8
hlevel,1 | 2.8
hlevel,2 | 3
hlevel,3 | 0
Zones floor area/volume
| Floor area [m2] | Volume [m3]
Alife | 18.48 | 51.8
Anight | 22.77 | 63.756
Akitchen | 5.28 | 14.784
Abathroom | 3.5 | 9.8
Aunheated | 40.48 | 81.208
Acorridor | 12.45 | 34.804
Zones
| Life | Night | Kitchen | Bathroom | Unheated | Corridor
Awall | 23.08 | 37.7 | 4.22 | 6.5 | 39.65 | 2.8
Awind | 1 | 1.5 | 2.5 | 0.5 | 0.5 | 0
Aroof | 0 | 0 | 0 | 0 | 37.44 | 0 | 194.35
Afloor | 18.5 | 0 | 5.28 | 0 | 6.16 | 4.4
Adoor | 0 | 0 | 0 | 0 | 2.15 | 2.15
Aadj | 0 | 0 | 6.16 | 3.92 | 0 | 26.88
Aint | 24.08 | 22.68 | 43.96 | 10.92 | 14 | 12.32

## 202
General characteristics
Atot,floor | 173.25
Afloor,0 | 63.2
Level | 3
hlevel,0 | 2.8
hlevel,1 | 2.8
hlevel,2 | 6
hlevel,3 | 0
Zones floor area/volume
| Floor area [m2] | Volume [m3]
Alife | 35.9 | 100.52
Anight | 28.475 | 79.716
Akitchen | 9.9 | 27.72
Abathroom | 12.1 | 33.264
Aunheated | 63.25 | 148.5
Acorridor | 18.9 | 52.92
Zones
| Life | Night | Kitchen | Bathroom | Unheated | Corridor
Awall | 16.88 | 14 | 6.4 | 19.02 | 43.34 | 35.86
Awind | 3 | 3.5 | 2 | 1 | 0.75 | 1.75 | 12
Aroof | 0 | 0 | 4.5 | 0 | 95.16 | 0 | 337.36
Afloor | 35.9 | 0 | 9.9 | 0 | 8.25 | 9.2
Adoor | 0 | 0 | 0 | 0 | 2.15 | 2.15
Aadj | 22.96 | 28 | 9.24 | 0 | 30 | 0
Aint | 15.6 | 28 | 17.64 | 19.88 | 16.24 | 36.96

## 203
General characteristics
Atot,floor | 185.6
Afloor,0 | 75.4
Level | 3
hlevel,0 | 2.8
hlevel,1 | 2.8
hlevel,2 | 2.8
hlevel,3 | 0
Zones floor area/volume
| Floor area [m2] | Volume [m3]
Alife | 43.6 | 122.08
Anight | 51.9 | 112.56
Akitchen | 20.3 | 56.84
Abathroom | 5.6 | 15.68
Aunheated | 21.6 | 48.58
Acorridor | 42.6 | 54.0105
Zones
| Life | Night | Kitchen | Bathroom | Unheated | Corridor
Awall | 22.34 | 54.44 | 18.04 | 0 | 0 | 20.9605
Awind | 6.5 | 4.5 | 8 | 0 | 1.5 | 1.5 | 22
Aroof | 0 | 40.91 | 20.3 | 0 | 11 | 11.89 | 304.3536
Afloor | 43.6 | 0 | 20.3 | 0 | 0 | 0
Adoor | 0 | 0 | 0 | 0 | 0 | 2.15
Aadj | 26.6 | 22.8625 | 9.8 | 5.6 | 12.6 | 5.0105
Aint | 36.68 | 51.52 | 16.24 | 21.28 | 27.09 | 81.76

## 204
General characteristics
Atot,floor | 150
Afloor,0 | 86.25
Level | 2
hlevel,0 | 2.8
hlevel,1 | 5
hlevel,2 | 0
hlevel,3 | 0
Zones floor area/volume
| Floor area [m2] | Volume [m3]
Alife | 27.72 | 77.616
Anight | 47.79 | 151.35
Akitchen | 27.63 | 77.364
Abathroom | 11.02 | 36.83
Aunheated | 23.76 | 66.528
Acorridor | 12.08 | 29.6608
Zones
| Life | Night | Kitchen | Bathroom | Unheated | Corridor
Awall | 16.48 | 12.2 | 22.96 | 17.26 | 4.24 | 11.56
Awind | 2 | 4 | 7 | 1.5 | 0 | 0 | 14.5
Aroof | 0 | 63.72 | 0 | 17.11 | 0 | 7.67 | 256.825
Afloor | 27.72 | 0 | 27.63 | 0 | 23.76 | 7.14
Adoor | 0 | 0 | 2.15 | 0 | 5 | 2.15
Aadj | 0 | 27.625 | 12.04 | 0 | 20.16 | 0
Aint | 30.24 | 34.8125 | 12.32 | 35.075 | 30.8 | 44.27

## 301
General characteristics
Atot,floor | 115.2
Afloor,0 | 38.4
Level | 3
hlevel,0 | 2.8
hlevel,1 | 2.8
hlevel,2 | 2.15
hlevel,3 | 0
Zones floor area/volume
| Floor area [m2] | Volume [m3]
Alife | 16.65 | 46.62
Anight | 26.9 | 75.32
Akitchen | 8.4 | 23.52
Abathroom | 3.2 | 8.96
Aunheated | 46.8 | 64.8
Acorridor | 13.25 | 37.1
Zones
| Life | Night | Kitchen | Bathroom | Unheated | Corridor
Awall | 6.4 | 15.48 | 5.72 | 4.6 | 4.57 | 5.69
Awind | 2 | 3 | 1 | 1 | 0 | 0 | 7
Aroof | 0 | 0 | 0 | 0 | 43.296 | 0 | 203.856
Afloor | 16.65 | 0 | 8.4 | 0 | 8.4 | 0
Adoor | 0 | 0 | 0 | 0 | 2.15 | 2.15
Aadj | 12.6 | 22.4 | 9.8 | 4.48 | 27 | 30.52
Aint | 26.04 | 24.92 | 16.52 | 10.08 | 16.52 | 41.16

## 302
General characteristics
Atot,floor | 431.3
Afloor,0 | 107.8
Level | 4
hlevel,0 | 3
hlevel,1 | 3
hlevel,2 | 3
hlevel,3 | 2.5
Zones floor area/volume
| Floor area [m2] | Volume [m3]
Alife | 143.92 | 431.76
Anight | 76.71 | 230.13
Akitchen | 6.75 | 20.25
Abathroom | 3.65 | 10.95
Aunheated | 107.25 | 134.7812
Acorridor | 93.02 | 279.06
Zones
| Life | Night | Kitchen | Bathroom | Unheated | Corridor
Awall | 54.56 | 32.66 | 3.73 | 0 | 0 | 13.02 | 103.97
Awind | 24.34 | 17.14 | 3.77 | 0 | 0 | 17.48 | 62.73
Aroof | 0 | 0 | 0 | 0 | 117.8 | 0 | 521.475
Afloor | 52.21 | 0 | 0 | 0 | 0 | 55.59
Adoor | 0 | 0 | 0 | 0 | 0 | 4.3
Aadj | 83.1 | 57.15 | 8.1 | 10.95 | 28.375 | 45 | 232.675
Aint | 61.8 | 49.35 | 15.6 | 16.95 | 0 | 135.75

## 303
General characteristics
Atot,floor | 350
Afloor,0 | 105
Level | 4
hlevel,0 | 2.8
hlevel,1 | 2.8
hlevel,2 | 2.8
hlevel,3 | 2.8
Zones floor area/volume
| Floor area [m2] | Volume [m3]
Alife | 96.5 | 270.2
Anight | 83.5 | 233.8
Akitchen | 24.5 | 68.6
Abathroom | 24.5 | 68.6
Aunheated | 77 | 215.6
Acorridor | 44 | 123.2
Zones
| Life | Night | Kitchen | Bathroom | Unheated | Corridor
Awall | 30.7 | 22.2 | 10.1 | 12 | 32.8 | 4.85
Awind | 8.5 | 17 | 9.5 | 2 | 5 | 0 | 42
Aroof | 0 | 41.5 | 0 | 17.5 | 42 | 4 | 541.8
Afloor | 37.5 | 0 | 0 | 0 | 45 | 22.5
Adoor | 0 | 0 | 0 | 0 | 0 | 2.15
Aadj | 70 | 58.8 | 19.6 | 15.4 | 51.8 | 64.4
Aint | 53.2 | 84 | 19.6 | 49 | 65.8 | 130.2

## 304
General characteristics
Atot,floor | 206.38
Afloor,0 | 78.88
Level | 3
hlevel,0 | 2.8
hlevel,1 | 2.8
hlevel,2 | 3
hlevel,3 | 0
Zones floor area/volume
| Floor area [m2] | Volume [m3]
Alife | 24 | 67.2
Anight | 39.9 | 111.72
Akitchen | 20.38 | 57.064
Abathroom | 7 | 19.6
Aunheated | 96.05 | 201.8875
Acorridor | 19.05 | 53.34
Zones
| Life | Night | Kitchen | Bathroom | Unheated | Corridor
Awall | 0 | 22.9 | 15 | 4.75 | 11.925 | 11.4
Awind | 0 | 6.5 | 6 | 2.25 | 0 | 3.25 | 18
Aroof | 0 | 0 | 16.12 | 0 | 73.95 | 0 | 320.548
Afloor | 24 | 0 | 20.38 | 0 | 26 | 8.44
Adoor | 0 | 0 | 0 | 0 | 5.375 | 2.15
Aadj | 16.8 | 32.76 | 18.2 | 7.84 | 57.47 | 5.908
Aint | 28 | 35.84 | 9.1 | 14.84 | 51.52 | 37.548

## 401
General characteristics
Atot,floor | 97.065
Afloor,0 | 97.065
Level | 1
hlevel,0 | 3.3
hlevel,1 | 0
hlevel,2 | 0
hlevel,3 | 0
Zones floor area/volume
| Floor area [m2] | Volume [m3]
Alife | 43.2905 | 142.8587
Anight | 27.7939 | 91.7199
Akitchen | 6.7416 | 22.2473
Abathroom | 6.7416 | 22.2473
Aunheated | 3.922 | 12.9426
Acorridor | 8.5754 | 28.2988
Zones
| Life | Night | Kitchen | Bathroom | Unheated | Corridor
Awall | 43.134 | 35.184 | 5.996 | 0 | 0 | 0
Awind | 3 | 6 | 1 | 0 | 0 | 0 | 10
Aroof | 0 | 0 | 0 | 0 | 0 | 0 | 141.537
Afloor | 43.29 | 27.8 | 6.74 | 6.74 | 3.92 | 8.57
Adoor | 0 | 0 | 0 | 0 | 0 | 0
Aadj | 0 | 11.385 | 10.494 | 10.494 | 6.105 | 8.745
Aint | 142.8587 | 28.413 | 10.494 | 10.494 | 6.105 | 45.507

## 402
General characteristics
Atot,floor | 106
Afloor,0 | 106
Level | 1
hlevel,0 | 3.24
hlevel,1 | 0
hlevel,2 | 0
hlevel,3 | 0
Zones floor area/volume
| Floor area [m2] | Volume [m3]
Alife | 29.5095 | 95.6108
Anight | 39.4745 | 127.8974
Akitchen | 14.61 | 47.3364
Abathroom | 4.84 | 15.6816
Aunheated | 0 | 0
Acorridor | 17.566 | 56.9138
Zones
| Life | Night | Kitchen | Bathroom | Unheated | Corridor
Awall | 30.2512 | 37.332 | 10.7788 | 0 | 0 | 0
Awind | 5 | 9 | 5 | 0 | 0 | 0 | 19
Aroof | 0 | 0 | 0 | 0 | 0 | 0 | 129.762
Afloor | 29.5 | 39.44 | 14.61 | 4.4 | 0 | 18.05
Adoor | 0 | 0 | 0 | 0 | 0 | 0
Aadj | 0 | 0 | 9.396 | 0 | 0 | 23.004
Aint | 35.2512 | 46.332 | 25.1748 | 28.512 | 0 | 44.5544

## 403
General characteristics
Atot,floor | 86.5795
Afloor,0 | 86.5795
Level | 1
hlevel,0 | 3.6667
hlevel,1 | 0
hlevel,2 | 0
hlevel,3 | 0
Zones floor area/volume
| Floor area [m2] | Volume [m3]
Alife | 27.141 | 99.517
Anight | 26.57 | 97.4233
Akitchen | 8.128 | 29.8027
Abathroom | 5.908 | 21.6627
Aunheated | 6.8456 | 25.1005
Acorridor | 11.9869 | 43.952
Zones
| Life | Night | Kitchen | Bathroom | Unheated | Corridor
Awall | 8.5567 | 18.8967 | 7.3133 | 0 | 5.94 | 0
Awind | 6.66 | 6.33 | 2 | 0 | 1 | 0 | 15.99
Aroof | 0 | 0 | 0 | 0 | 0 | 0 | 166.2933
Afloor | 27.14 | 26.57 | 8.12 | 5.9 | 6.4 | 12.43
Adoor | 0 | 0 | 0 | 0 | 0 | 0
Aadj | 15.2167 | 22.99 | 10.2667 | 18.0033 | 18.8833 | 24.2367
Aint | 47.4467 | 35.42 | 20.1667 | 18.0033 | 20.68 | 56.1367

## 404
General characteristics
Atot,floor | 149.3096
Afloor,0 | 149.3
Level | 1
hlevel,0 | 3
hlevel,1 | 0
hlevel,2 | 0
hlevel,3 | 0
Zones floor area/volume
| Floor area [m2] | Volume [m3]
Alife | 57.114 | 171.342
Anight | 41.04 | 123.12
Akitchen | 17.0829 | 51.2487
Abathroom | 6.608 | 19.824
Aunheated | 3.3 | 9.9
Acorridor | 24.1551 | 72.4653
Zones
| Life | Night | Kitchen | Bathroom | Unheated | Corridor
Awall | 22.43 | 36.19 | 2.99 | 13.83 | 0 | 0
Awind | 19.9 | 11.45 | 7 | 1.65 | 0 | 0 | 40
Aroof | 0 | 0 | 0 | 0 | 0 | 0 | 159.03
Afloor | 57.11 | 41.04 | 18.75 | 6.6 | 3.3 | 22.5
Adoor | 0 | 0 | 0 | 0 | 0 | 0
Aadj | 0 | 12 | 15.39 | 0 | 3 | 13.2
Aint | 50.73 | 41.4 | 35.37 | 15.48 | 22.98 | 42